## Przedmiar
Rodos 7.0.12.6 [12705]
Przedmiar robót
Budynek mieszkalny jednorodzinny w zabudowie szeregowej- segment nr 2-4
Nr poz. | Podstawa | Opis robót | Jm | Ilość
1 | 2 | 3 | 4 | 5
BRANŻA BUDOWLANA
Roboty ziemne: fundmanetowe
1 | KNR 2-25 0307/01 | Ogrodzenia z siatki na słupkach drewnianych obetonowanych - budowa | m2 | 30.6
2 | KNR 2-25 0307/03 | Ogrodzenia z siatki na słupkach drewninych obetonowanych - rozebranie | m2 | 30.6
3 | KNR 2-01 0122/01 | Pomiary przy wykopach fundamentowych w terenie równinnym i nizinnym | m3 | 58.4
4 | KNR 2-01 0126/01 | Usunięcie warstwy ziemi urodzajnej (humusu) o grubości do 15 cm za pomocą spycharek | m2 | 146
5 | KNR 2-01 0126/02 dopłata 5x | Usunięcie warstwy ziemi urodzajnej za pomocą spycharki - dodatek za każde dalsze 5cm grubości humusu (ponad 15cm) | m2 | 146
6 | KNKRB 1 0227/01 | Formowanie nasypów spycharkami bez specjal.zagęszcz.nasypu z ziemi dostarcz.środkami transp.kołowego z załad.koparką gąsienn.0,60 m3, nasyp o wysok.: do 3,0m,gr.kat.I-II | m3 | 146
7 | KNR 2-01 0236/03 | Zagęszczenie nasypów z gruntu sypkiego kategorii I-III zagęszczarkami | m3 | 146
8 | KNR SEK-02-03 0202/01.1 | Ułożenie płyt termoizolacyjnych z polistyrenu ekstrudowanego XPS w jednej warstwie na tarasie w układzie klasycznym- 15 cm | m2 | 94.66
9 | KNR-W 2-02 0259/02 | Przygotowanie i montaż zbrojenia elementów budynków i budowli - pręty żebrowane-pręty żebrowane o średnicy 12-14 mm | t | 2.367
10 | KNR 2-02s 0286/01.2 | Płyta dolna fundamentu ścianowo-ramowego z układaniem betonu za pomocą pompy | m3 | 18.932
11 | KNR-W 2-02 0101/06 | Fundamenty z bloczków betonowych na zaprawie cementowej-ściany fundamnetowe | m3 | 4.552
12 | KNR 2-02 0609/08 | Izolacje pionowe z płyt styropianowych na lepiku bez siatki metalowej | m2 | 18.208
13 | KNKRB 1 0438/04 | Drenaż rurowy jednorzedowy w uprzednio przygotowanej obsypce w wykopie suchym rury kamionkowe lub perforowane, średnice nominalne 100-150mm | m | 19
14 | KNNR 4 1417/02 | Studzienki kanalizacyjne systemowe "VAWIN" o śr 315-425 mm - zamknięcie rurą teleskopową | szt | 1
15 | KNR SEK-02-03 0202/01.1 | Ułożenie płyt termoizolacyjnych z polistyrenu ekstrudowanego XPS w jednej warstwie na tarasie w układzie klasycznym- 8 cm | m2 | 18.208
Ściany Parteru
16 | KNR 9-17 0103/02.1 | Ściany budynków wielokondygnacyjnych systemu H+H z bloczków PPB 625/240/250 o powierzchni profilowanej (transport materiałów wyciągiem) | m2 | 150.11
17 | KNR-W 2-02 0146/03.2 | Ścianki działowe z bloczków YTONG grubości 11,5cm i wysokości 20cm o powierzchni czołowej profilowanej (z ręcznym przycinaniem bloczków) | m2 | 13.94
18 | KNR-W 2-02 0147/01 | Ułożenie nadproży prefabrykowanych YTONG-sciany 24 cm | m | 17.4
19 | KNR-W 2-02 0147/01 | Ułożenie nadproży prefabrykowanych YTONG- sciany 11,5 cm | m | 2.6
20 | KNR-W 2-02 0259/02 | Przygotowanie i montaż zbrojenia elementów budynków i budowli - pręty żebrowane pręty od 8-10- słupy | t | 0.004
21 | KNR-W 2-02 0259/02 | Przygotowanie i montaż zbrojenia elementów budynków i budowli - pręty żebrowane srednica pretow 12-14- slupy | t | 0.023
22 | KNR 2-02s 0211/01 | Słupy żelbetowe dwustronnie deskowane w ścianach grubości do 0,3m | m3 | 0.378
Strop nad Parterem
23 | KNR 2-02u1 B-0202-001200/01 | Strop z pustaków Teriva - I na belkach prefabrykowanych | m2 | 83.24
24 | KNR-W 2-02 0259/02 | Przygotowanie i montaż zbrojenia elementów budynków i budowli - pręty żebrowane pręty od 8-10-podciagi, wieniec | t | 0.12
25 | KNR-W 2-02 0259/02 | Przygotowanie i montaż zbrojenia elementów budynków i budowli - pręty żebrowane srednica pretow 12-14- podciagi wieniec | t | 0.34
26 | KNR 2-02 0210/01.1 | Belki i podciągi żelbetowe o stosunku długości deskowanego obwodu do przekroju do 8 z ręcznym układaniem betonu | m3 | 2.23
27 | KNR 2-02s 0212/12 | Wieńce monolityczne na ścianach zewnętrznych o szerokości do 30cm | m3 | 4.25
28 | KNR-W 2-02 0259/02 | Przygotowanie i montaż zbrojenia elementów budynków i budowli - pręty żebrowane srednica pretow 12-14- balkony | t | 0.24
29 | KNR 2-02s 0256/02.2 | Płyta stropowa w deskowaniu U-Form o grubości 10cm i powierzchni między belkami lub ścianami do 10m2 (beton pompą, pozostałe żurawiem wieżowym)-Balkony | m2 | 16.6
30 | KNR 2-02s 0256/04.1 dopłata 5x | Płyta stropowa w deskowaniu U-Form - dodatek za każdy następny 1cm grubości ponad 10cm (beton w pojemniku, pozostałe żurawiem wieżowym)- balkony | m2 | 16.6
31 | KNR-W 2-02 0259/02 | Przygotowanie i montaż zbrojenia elementów budynków i budowli - pręty żebrowane srednica pretow 12-14-schody | t | 0.086
32 | KNR-W 2-02 0219/05.1 | Schody żelbetowe zabiegowe na płycie lub belkach policzkowych z płytą grubości 8cm z ręcznym układaniem betonu | m2 | 4.7
33 | KNR-W 2-02 0219/06 dopłata 7x | Schody żelbetowe- dodatek za każdy 1 cm różnicy grub. płyty | m2 rzutu | 4.7
Ściany I Piętra
34 | KNR 9-17 0103/02.1 | Ściany budynków wielokondygnacyjnych systemu H+H z bloczków PPB 625/240/250 o powierzchni profilowanej (transport materiałów wyciągiem) | m2 | 160.25
35 | KNR-W 2-02 0146/03.2 | Ścianki działowe z bloczków YTONG grubości 11,5cm i wysokości 20cm o powierzchni czołowej profilowanej (z ręcznym przycinaniem bloczków) | m2 | 18.22
36 | KNR-W 2-02 0147/01 | Ułożenie nadproży prefabrykowanych YTONG-sciany 24 cm | m | 43.8
37 | KNR-W 2-02 0147/01 | Ułożenie nadproży prefabrykowanych YTONG- sciany 11,5 cm | m | 2.6
Ściany poddasza
38 | KNR 9-17 0103/02.1 | Ściany budynków wielokondygnacyjnych systemu H+H z bloczków PPB 625/240/250 o powierzchni profilowanej (transport materiałów wyciągiem) | m2 | 40.83
39 | KNR-W 2-02 0259/02 | Przygotowanie i montaż zbrojenia elementów budynków i budowli - pręty żebrowane pręty od 8-10- trzpienie | t | 0.008
40 | KNR-W 2-02 0259/02 | Przygotowanie i montaż zbrojenia elementów budynków i budowli - pręty żebrowane srednica pretow 12-14-trzpienie | t | 0.093
41 | KNR 2-02s 0211/01 | Słupy żelbetowe dwustronnie deskowane w ścianach grubości do 0,3m-trzpienie | m3 | 1.41
Dach
42 | KNR-W 2-02 0406/06 | Ramy górne i płatwie z tarcicy nasyconej o długości ponad 3m i przekroju ponad 180cm2 | m3 | 0.15
43 | KNR-W 2-02 0408/06 | Krokwie zwykłe dł. ponad 4.5 m - przekrój poprz. drewna ponad 180 cm2 z tarcicy nasyconej | m3 | 4.32
44 | KNR-W 2-02 0408/02 | Kleszcze z tarcicy nasyconej o przekroju do 180cm2- Jętki | m3 | 0.45
45 | KNR-W 2-02 0407/03 | Słupy z tarcicy nasyconej o długości do 2m i przekroju do 180cm2 | m3 | 0.62
46 | KNR K-05 0103/01.2 | Mocowanie na krokwiach folii dachowej Divoroll Kompakt | m2 | 154.11
47 | KNR K-05 0104/03 | Montaż kontrłat na dachu z deskowaniem pełnym, rozstaw krokwi do 100 cm | m2 | 154.11
48 | KNR K-05 0105/03 | Montaż łat pod dachówki profilowane przy rozstawie krokwi do 100 cm | m2 | 154.11
49 | KNR K-05r10 0201/06.1 | Wykonanie połaci dachowych o powierzchni ponad 50m2 z dachówki Brass mocowanej klamrami co trzecią | m2 | 154.11
50 | KNR K-05r10 0202/06 | Montaż gąsiora początkowego | szt | 3
51 | KNR K-05r10 0202/05.3 | Montaż denka gąsiora | szt | 3
52 | KNR K-05r02 0203/01 | Dodatkowe nakłady na obróbkę szczytów dachów krytych dachówkami szczytowymi Braas | m | 22.5
53 | KNR K-05r10 0204/02 | Montaż grzebienia okapu | m | 10.07
54 | KNR K-05r10 0206/01 | Montaż kosza aluminiowego zwykłego | m | 22.41
55 | KNR K-05r10 0207/01 | Montaż zabezpieczeń przeciwśnieżnych z płotkiem na dachach krytych dachówką Braas | m | 10.07
56 | KNR K-05r10 0205/03 | Obróbka kominów na dachach krytych dachówkami Braas | m | 7.4
57 | KNR K-05r10 0301/01 | Montaż rynien dachowych o średnicy 100mm w systemie odwodnieniowym Braas StabiCor | m | 10
58 | KNR K-05r10 0301/04 | Montaż narożników wewnętrznych w systemie odwodnieniowym Braas StabiCor | szt | 3
59 | KNR K-05r10 0301/07 | Montaż denek w systemie odwodnieniowym Braas StabiCor | szt | 4
60 | KNR K-05r10 0301/06 | Montaż lejów spustowych w systemie odwodnieniowym Braas StabiCor | szt | 2
61 | KNR K-05r10 0302/02.1 | Montaż rur spustowych o średnicy 100mm w systemie odwodnieniowym Braas StabiCor | m | 10.8
62 | KNR K-05r10 0302/03 | Montaż kolanek w systemie odwodnieniowym Braas StabiCor | szt | 4
63 | KNR K-05r10 0209/01 | Montaż wyłazu dachowego dopasowanego do modelu dachówki | kpl | 2
64 | KNR K-05r10 0208/02 | Montaż małych ławeczek kominiarskich na dachach krytych dachówką Braas | szt | 2
65 | KNR-W 2-02 1033/01 | Schody drewniane policzkowe dwubiegowe prostobieżne z podstopnicami o stopniach wpuszczanych dł. 0.9 m | szt | 1
66 | KNR K-06 0303/03.1 | Montaż okien dachowych uchylno-obrotowych FPP-V U3 preSelect o wymiarach 78x140cm | szt | 4
67 | KNR 9-09 0102/01.1 | Obudowa poddasza w systemie Knauf D 612 z płyt gipsowo-kartonowych ognioochronnych o odporności ogniowej F 0,5/El 30 na konstrukcji metalowej mocowanej bezpośrednio do drewnianej konstrukcji dachu, z wypełnieniem wełną mineralną | m2 | 144.518
ocieplenie połąci i kominów
68 | KNR 0-17 2610/02 | Ocieplenie kominów wentylacyjnych płytami styropianowymi metodą lekko-mokra wraz z przygotowaniem podłoża i ręcznym wykonaniem wyprawy elewacyjnej | m2 | 5.54
69 | KNR 9-12 0301/07.4 | Izolacje cieplne i akustyczne wykonywane płytami z wełny mineralnej PAROC UNS 39 układanymi w połaci dachu krokwiowego z użyciem folii paroizolacyjnej | m2 | 144.518
Stolarka
70 | KNR-W 2-02 1032/01 | Bramy uchylne garażowe podnoszone mechanicznie | m2 | 11
71 | KNR-W 2-02 1027/03 | Drzwi zewnętrzne płycinowe pełne jednoskrzydłowe z naświetlem o powierzchni ponad 1,5m2 | m2 | 3
72 | KNR-W 2-02 1018/04 | Okna z kształtowników z wysokoudarowego PCW o pow. ponad 1.5 m2- OKNO 07 | m2 | 23.35
73 |  | NAWIETRZAKI | szt | 6
Kominy
74 | KNR K-03 0201/05 | Elementy podstawowe komina jednociągowego Schiedel RONDO PLUS o średnicy przewodu 20cm | m | 7.22
75 | KNR K-03 0202/05 | Trójnik wyczystkowy komina jednociągowego Schiedel RONDO PLUS o średnicy przewodu 20cm | szt | 1
76 | KNR K-03 0205/05 | Płyta przykrywająca komina jednociągowego Schiedel RONDO PLUS o średnicy przewodu 20cm | szt | 1
77 | KNR 2-02 0122/07 | Wentylacyjne kanały z pustaków betonowych | m | 56.04
Wyprawy wewnętrzne
78 | KNR-W 2-02 0801/02 | Tynki zwykłe kategorii III ścian i słupów wykonywane mechanicznie | m2 | 535.68
79 | KNR-W 2-02 0801/04 | Tynki zwykłe kategorii III stropów i podciągów wykonywane mechanicznie | m2 | 87.94
80 | KNR-W 2-02 0808/06 | Tynki zwykłe kategorii III i IV na ościeżach o szerokości 20cm wykonywane ręcznie | m2 | 1.44
81 | KNR 2-02 1505/01 | Dwukrotne malowanie farbami emulsyjnymi wewnętrznych tynków -gruntowanie | m2 | 710.46
82 | KNNR-W 2 1802/01.1 | Parapety wewnetrzne mdf | m | 3.6
Wyprawy zewnętrzne
83 | KNR 2-02 1604/01 | Rusztowania zewnętrzne rurowe o wys.do 10 m | m2 | 151.2
84 | KNR 2-02 2601/01 | Docieplenie ścian pełn.i z otwor.z przyklej.styrop.i 1 warstwy siatki - pow.beton.,tynki,mozaiką szkloną- system ceresit | m2 | 175.46
85 | KNR 9-09 0302/02.1 | Sufit jednowarstwowy na ruszcie podwójnym w systemie Knauf D 112 z płyt gipsowo-kartonowych na konstrukcji metalowej CD 60/27 | m2 | 87.94
86 | KNR 2-02 2601/06.1 | Docieplanie ościeży styropianem z jedną warstwą siatki | m2 | 8.082
87 | KNR-W 2-02 2104/02 | Parapety, półki i lady zewn. okładzinowe - elementy gr. do 3 cm i szer. do 30 cm- wewnętrzne i zewnętrzne | m | 3.6
podłoża i posadzki
88 | KNR-W 2-02 0606/01 | Izolacje poziome podposadzkowe przeciwwilgociowe i przeciwwodne z folii polietylenowej szerokiej | m2 | 76.1
89 | KNR 0-39 0116/01 dopłata 2x | Uszczelnienie pomieszczeń mokrych i wilgotnych (łazienki, kuchnie pralnie itp.) oraz balkonów i tarasów pod okładziną ceramiczną masą uszczelniającą Superflex 8; balkony | m2 | 14.7
90 | KNR-W 2-02 0608/03 | Izolacje cieplne i przeciwdźwiękowe z płyt styropianowych poziome na wierzchu konstrukcji na sucho - jedna warstwa-parter | m2 | 76.1
91 | KNR-W 2-02 0608/03 | Izolacje cieplne i przeciwdźwiękowe z płyt styropianowych poziome na wierzchu konstrukcji na sucho - jedna warstwa-pietro | m2 | 88.11
92 | KNR-W 2-02 0604/05 | Izolacje przeciwwilgociowe z papy na lepiku na zimno powierzchni poziomych - pierwsza warstwa | m2 | 76.1
93 | KNR-W 2-02 0606/01 | Izolacje przeciwwilgociowe i przeciwwodne z folii polietylenowej szerokiej | m2 | 164.21
94 | KNR-W 2-02 1104/01 | Warstwy wyrównawcze pod posadzki z zaprawy cementowej gr. 60 mm zatarte na ostro | m2 | 164.21
Balustrady
95 | KNR 2-02 1209/02 | Balustrady stalowe proste | m | 16
Dojście + zjazd
96 | KNR 2-31 0101/01 | Mechaniczne wykonanie koryta na całej szerokości jezdni i chodników w gruncie kat.I-IV głębok. 25 cm- pod nawierzchnie podjazdu | m2 | 44.86
97 | KNR 2-31 0101/01 | Mechaniczne wykonanie koryta na całej szerokości jezdni i chodników w gruncie kat.I-IV głębok. 20 cm- pod chodniki | m2 | 11.475
98 | KNR 2-31 0403/05 | Krawężniki betonowe o wymiarach 12x25cm wtopione na podsypce cementowo-piaskowej | m | 7.72
99 | KNR 2-31 0403/07 | Krawężniki betonowe - dodatek za ustawienie krawężników na łukach o promieniu do 10m | m | 7.72
100 | KNR 2-31 0402/04 | Ława pod krawężniki betonowa z oporem | m3 | 0.356
101 | KNR 2-31 0407/03 | Obrzeża betonowe o wym. 30x8 cm na podsypce piaskowej z wyp.spoin piaskiem | m | 32.86
102 | KNR 2-31 0111/01 | Podbudowa z gruntu stabilizowanego cementem wyk. sprzętem rolniczym - grub.podbudowy po zagęszczeniu 12 cm | m2 | 56.335
103 | KNR 2-31 0114/07 | Podbudowa z kruszywa łamanego - warstwa górna o grub.po zagęszcz. 8 cm | m2 | 56.335
104 | KNR 2-31 0511/03 | Nawierzchnie z kostki brukowej betonowej grub. 8 cm na podsypce cementowo-piaskowej | m2 | 56.335
INSTALACJE ELEKTRYCZNE
Wewnętrzne linie zasilające, tablica bezpiecznikowa TB
105 | KNR-W 4-01 0106/01 | Wykopy nieumocnione o ścianach pionowych wykonywane wewnątrz budynku z odrzuceniem na odległość do 3 m | m3 | 1.444
106 | KNR-W 2-18 0511/02 | Podłoża pod kanały i obiekty z materiałów sypkich grub. 15 cm | m3 | 0.361
107 | KNR-W 2-18 0511/02 | Podłoża pod kanały i obiekty z materiałów sypkich grub. 15 cm - obsypka | m3 | 0.361
108 | KNR-W 2-18 0511/02 | Podłoża pod kanały i obiekty z materiałów sypkich grub. 15 cm - zasypka | m3 | 0.361
109 | KNR-W 4-01 0105/02 | Zasypanie wykopów ziemią z ukopów oraz z przerzutem ziemi na odległość do 3 m i ubiciem warstwami co 15 cm w gr.kat. III | m3 | 1.444
110 | KNNR 5 0707/02.1 | Ręczne układanie kabli o masie do 1,0kg/m w rowach kablowych z przykryciem folią kalandrowaną | m | 12.02
111 | KNNR 5 1207/16 | Wykucie bruzd dla rur RS47 w betonie - przepust wlz | m | 0.5
112 | KNNR 5 0113/01 | Rury ochronne z PCW o śr.do 80 mm | m | 0.5
113 | KNNR 5 0101/02 | Rury winidurowe o śr.do 28 mm układane p.t. w gotowych bruzdach w betonie | m | 5
114 | KNNR 5 1208/05 | Zaprawianie bruzd - ręczne przygotowanie zaprawy cementowo-wapiennej | m3 | 0.2
115 | KNNR 5 1208/03 | Zaprawianie bruzd o szerokości do 100 mm | m | 2
116 | KNNR 5 1203/05 | Podłączenie przewodów pojedynczych o przekroju żyły do 50 mm2 pod zaciski lub bolce | szt.żył | 39
117 | KNNR 5 1209/0805 | Przebijanie otworów śr. 100 mm o długości do 2 1/2 ceg. w ścianach lub stropach z cegły | otw. | 2
118 | KNNR 5 1209/06 | Przebijanie otworów śr. 25 mm o długości do 1 1/2 ceg. w ścianach lub stropach z cegły | otw. | 2
119 | KNNR 3 0304/01 | Wykucie wnęk w ścianach z cegły na zaprawie wapiennej i cementowo-wapiennej z ich otynkowaniem tablica TB | m3 | 0.01
120 | KNNR 5 0404/01 | Montaż tablicy rozdzielczej elektrycznej o masie do 10kg | szt | 1
121 | KNNR 5 0407/01 | Montaż w rozdzielnicach wyłącznika nadprądowego 1-biegunowego | szt | 12
122 | KNNR 5 0407/02 | Montaż w rozdzielnicach wyłącznika nadprądowego 3-biegunowego | szt | 1
123 | KNNR 5 0407/04.5 | Montaż w rozdzielnicach wyłącznika 3-biegunowego | szt | 1
124 | KNNR 5 0407/04.7 | Montaż w rozdzielnicach wyłącznika przeciwporażeniowego 3-biegunowego | szt | 1
125 | KNNR 5 0406/01 | Aparaty elektryczne - łączówka | szt. | 1
126 | KNNR 5 0406/01 | Aparaty elektryczne o masie do 2.5 kg - szyna PE | szt. | 1
Instalacja oswietlenia i gniazdek wtyczkowych, .
127 | KNNR 5 1207/01 | Wykucie bruzd dla przewodów wtynkowych w cegle | m | 81.9
128 | KNNR 5 0205/02 | Przewody kabelkowe o łącznym przekroju żył do 12.5 mm2 układane p.t. w gotowych bruzdach w podłożu innym niż betonowe | m | 1120
129 | KNNR 5 0205/01 | Przewody kabelkowe o łącznym przekroju żył do 7.5 mm2 układane p.t. w gotowych bruzdach w podłożu innym niż betonowe | m | 1578
130 | KNNR 5 0205/03 | Przewody kabelkowe o łącznym przekroju żył do 30 mm2 układane p.t. w gotowych bruzdach w podłożu innym niż betonowe | m | 56
131 | KNNR 5 1207/09 | Wykucie bruzd dla rur RKLG21, RS28 w cegle | m | 150
132 | KNNR 5 0102/02 | Rury winidurowe karbowane (giętkie) o śr.do 23 mm układane p.t. w gotowych bruzdach w betonie | m | 150
133 | KNNR 5 0201/02.1 | Wciąganie do rur przewodów izolowanych jednożyłowych o przekroju 2,5mm2 | m | 420
134 | KNNR 5 0201/01.1 | Wciąganie do rur przewodów izolowanych jednożyłowych o przekroju żył 1,5mm2 | m | 276
135 | KNNR 5 0301/11 | Przygotowanie podłoża pod osprzęt instalacyjny mocowany na zaprawie cementowej lub gipsowej - wykonanie ślepych otworów w podłożu ceglanym | szt. | 58
136 | KNNR 5 0302/01 | Puszki instalacyjne podtynkowe pojedyncze o śr.do 60 mm | szt. | 58
137 | KNNR 5 0306/05 | Łączniki i przyciski jednobiegunowe natynkowe do przygotowanego podłoża | szt. | 14
138 | KNNR 5 0306/04 | Łączniki krzyżowe, dwubiegunowe podtynkowe w puszce instalacyjnej | szt. | 9
139 | KNNR 5 0308/02 | Gniazda instalacyjne wtyczkowe ze stykiem ochronnym podtynkowe 2-biegunowe przelotowe pojedyncze o obciążalności do 10 A i przekroju przewodów do 2.5 mm2 | szt. | 30
140 | KNNR 5 0308/01 | Gniazda instalacyjne wtyczkowe 2x RJ-45 | szt. | 1
141 | KNNR 5 0308/05 | Gniazda instalacyjne wtyczkowe ze stykiem ochronnym bryzgoszczelne 2-biegunowe przykręcane o obciążalności do 16 A i przekroju przewodów do 2.5 mm2 | szt. | 5
142 | KNNR 5 0406/01 | Aparaty elektryczne o masie do 2.5 kg - szyna wyrównawcza | szt. | 1
Instalacja połączeń wyrównawczych i uziemiająca.
143 | KNNR 5 1209/0602 | Przebijanie otworów śr. 40 mm o długości do 1 1/2 ceg. w ścianach lub stropach z cegły | otw. | 1
144 | KNNR 5 1207/02 | Wykucie bruzd dla przewodów wtynkowych na styku elementów betonowych | m | 6
145 | KNNR 5 1208/01 | Zaprawianie bruzd o szerokości do 25 mm | m | 6
146 | KNNR 5 1208/05 | Zaprawianie bruzd - ręczne przygotowanie zaprawy cementowo-wapiennej | m3 | 0.009
147 | KNNR 5 0205/01 | Przewody kabelkowe o łącznym przekroju żył do 7.5 mm2 układane p.t. w gotowych bruzdach w podłożu innym niż betonowe | m | 24
148 | KNNR 5 0613/01 | Uchwyty uziemiające skręcane na rurach o śr.do 30 mm | szt. | 3
149 | KNNR 5 0613/02 | Uchwyty uziemiające skręcane na rurach o śr.do 100 mm | szt. | 3
150 | KNR 5-08 0602/05 | Układanie bednarki uziemiającej w budynkach w ciągach poziomych na wspornikach mocowanych - uziom fundamentowy o przekroju do 120 mm2 | m | 36
151 | KNNR 5 1304/01 | Badania i pomiary instalacji uziemiającej (pierwszy pomiar) | szt. | 1
Pomiary elektryczne
152 | KNNR 5 1304/05 | Badania i pomiary instalacji skuteczności zerowania (pierwszy pomiar) | szt. | 1
153 | KNNR 5 1304/06 | Badania i pomiary instalacji skuteczności zerowania (każdy następny pomiar) | szt. | 56
154 | KNNR 5 1303/01 | Pomiar rezystancji izolacji instalacji elektrycznej - obwód 1-fazowy (pomiar pierwszy) | pomiar | 1
155 | KNNR 5 1303/02 | Pomiar rezystancji izolacji instalacji elektrycznej - obwód 1-fazowy (każdy następny pomiar) | pomiar | 56
156 | KNNR 5 1303/03 | Pomiar rezystancji izolacji instalacji elektrycznej - obwód 3-fazowy (pomiar pierwszy) | pomiar | 1
157 | KNNR 5 1305/01 | Sprawdzenie samoczynnego wyłączania zasilania (pierwsza próba) | prób. | 1
158 | KNNR 5 1305/02 | Sprawdzenie samoczynnego wyłączania zasilania (następna próba) | prób. | 5
INSTALACJA WODNO-KANALIZACYJNA WEWNĘTRZNA
159 | KNR-W 4-01 0106/01 | Wykopy nieumocnione o ścianach pionowych wykonywane wewnątrz budynku z odrzuceniem na odległość do 3 m | m3 | 8.5
160 | KNR-W 2-18 0511/02 | Podłoża pod kanały i obiekty z materiałów sypkich grub. 15 cm | m3 | 2.55
161 | KNR-W 2-18 0511/02 | Podłoża pod kanały i obiekty z materiałów sypkich grub. 15 cm - obsypka | m3 | 2.55
162 | KNR-W 2-18 0511/02 | Podłoża pod kanały i obiekty z materiałów sypkich grub. 15 cm - zasypka | m3 | 2.55
163 | KNR-W 4-01 0105/02 | Zasypanie wykopów ziemią z ukopów oraz z przerzutem ziemi na odległość do 3 m i ubiciem warstwami co 15 cm w gr.kat. III | m3 | 0.85
164 | KNR-W 2-15 0203/09 | Rurociągi z PVC kanalizacyjne o śr. 160 mm w gotowych wykopach, wewnątrz budynków o połączeniach klejonych | m | 8
165 | KNR-W 2-15 0207/03 | Rurociągi z PVC kanalizacyjne o śr. 110 mm na ścianach w budynkach mieszkalnych o połączeniach wciskowych | m | 14
166 | KNR-W 2-15 0207/01 | Rurociągi z PVC kanalizacyjne o śr. 50 mm na ścianach w budynkach mieszkalnych o połączeniach wciskowych | m | 12
167 | KNR-W 2-15 0211/01 | Dodatki za wykonanie podejść odpływowych z PVC o śr. 50 mm o połączeniach wciskowych | podej. | 9
168 | KNR-W 2-15 0211/03 | Dodatki za wykonanie podejść odpływowych z PVC o śr. 110 mm o połączeniach wciskowych | podej. | 2
169 | KNR-W 2-15 0222/05 | Czyszczaki z PVC kanalizacyjne o śr. 110 mm o połączeniach klejonych | szt. | 1
170 | KNR-W 2-15 0218/01 | Wpusty ściekowe z tworzywa sztucznego o śr. 50 mm | szt. | 1
171 | KNR-W 2-15 0213/05 | Rury wywiewne z PVC o połączeniu wciskowym o śr. 110 mm | szt. | 2
172 | KNR 0-13 0127/03 | Rurociągi o śr. 32 mm | m | 16
173 | KNR 0-13 0127/02 | Rurociągi o śr. 25 mm | m | 11
174 | KNR 0-13 0127/01 | Rurociągi o śr. 20 mm | m | 22
175 | KNR 0-13 0127/01 | Rurociągi o śr. 16 mm | m | 19
176 | KNR 0-34 0101/01 | Izolacja jednowarstwowa grubości 6mm rurociągów o średnicy zewnętrznej 12-22mm otulinami Thermaflex FRZ | m | 41
177 | KNR 0-34 0101/02 | Izolacja jednowarstwowa grubości 6mm rurociągów o średnicy zewnętrznej 28-35mm otulinami Thermaflex FRZ | m | 27
178 | KNR-W 2-15 0116/01.2 | Dodatki za podejścia dopływowe, w rurociągach z PCW o średnicy zewnętrznej 20mm do zaworów czerpalnych, baterii, mieszaczy, hydrantów itp. o połączeniu sztywnym (kształtki z polipropylenu) | szt | 16
179 | KNR-W 2-15 0116/01.2 | Dodatki za podejścia dopływowe, w rurociągach z PCW o średnicy zewnętrznej 20mm do zaworów czerpalnych, baterii, mieszaczy, hydrantów itp. o połączeniu sztywnym (kształtki z polipropylenu) | szt | 16
180 | KNR-W 2-15 0135/01 | Zawory czerpalne o śr. nominalnej 15 mm | szt. | 1
181 | KNR 2-15/GEBERIT 0102/01 | Elementy montażowe Geberit Unifix do miski ustępowej montowane przy ścianie masywnej | kpl. | 1
182 | KNR-W 2-15 0132/04 | Zawory przelotowe i zwrotne instalacji wodociągowych z rur z tworzyw sztucznych o śr. nominalnej 32 mm | szt. | 1
183 | KNR-W 2-15 0132/03 | Zawory przelotowe i zwrotne instalacji wodociągowych z rur z tworzyw sztucznych o śr. nominalnej 25 mm | szt. | 2
184 | KNR-W 2-15 0132/02 | Zawory przelotowe i zwrotne instalacji wodociągowych z rur z tworzyw sztucznych o śr. nominalnej 20 mm | szt. | 2
185 | KNR-W 2-15 0128/01 | Płukanie instalacji wodociągowej w budynkach mieszkalnych | m | 223.4
186 | KNR-W 2-15 0127/01 | Próba szczelności instalacji wodociągowych z rur z tworzyw sztucznych w budynkach mieszkalnych (rurociąg o śr. do 63 mm) | m | 223.4
INSTALACJA CO WEWNĘTRZNA
187 | KNR 0-35 0223/02 | Kotły grzewcze gazowe atmosferyczne, jednofunkcyjne, wiszące o mocy do 24kW | kpl | 1
188 | KNR 0-31 0312/04 | Rozdzielacze do ogrzewania podłogowegoo z zaworami regulacyjnymii i przepływomierzami RG2 (5 obwodów, 3/4"/16) | kpl. | 2
189 | KNR 0-31 0301/02 | Montaż ogrzewania podłogowego - układ wężownicy ślimakowy- część instalacyjna; rurociągi PEX-AL-PEX o śr. 16 mm irozstawie 150 mm; | m2 | 120
190 | KNR 0-31 0201/01 | Rurociągi z polibutylenu PB o średnicy nominalnej 15mm układane na przegrodach budowlanych w budynkach | m | 22
191 | KNR 0-31 0205/05 | Grzejniki stalowe łazienkowe wys. 1300 mm montowane naścianie | szt. | 2
192 | KNR 0-35 0215/06 | Zawory grzejnikowe powrotne proste lub kątowe; śr. nom. 15 mm | szt. | 2
193 | KNR 0-35 0215/02 | Zawory grzejnikowe termostatyczne o podwójnej regulacji,proste lub kątowe z głowicami termostatycznymi; śr. nom. 15mm | kpl. | 2
194 | KNR 0-35 0215/04 | Głowice termostatyczne o zakresie nastaw 6-28 st. C | szt. | 2
195 | KNR 0-31 0211/09 | Szafki rozdzielaczowe podtynkowe HSP 9 | szt. | 2
196 | KNR 0-31 0308/02 | Próba szczelności ogrzewania podłogowego przy rozstawie rur 150 mm | m2 | 120
197 | KNR 0-31 0218/02 | Próba szczelności instalacji centralnego ogrzewania w budynkach mieszkalnych - próba wodna ciśnieniowa | m | 62
198 | KNR 0-31 0218/05 | Próba instalacji centralnego ogrzewania na gorąco z dokonaniem regulacji | szt. grzejników | 23
199 | KNR 0-31 0218/01 | Próba szczelności instalacji centralnego ogrzewania w budynkach mieszkalnych - płukanie, czynności przygotowawcze i zakończeniowe | m | 942
200 | KNR 0-34 0101/01 | Izolacja jednowarstwowa grubości 6mm rurociągów o średnicy zewnętrznej 12-22mm otulinami Thermaflex FRZ | m | 24
201 | KNR 0-34 0101/02 | Izolacja jednowarstwowa grubości 6mm rurociągów o średnicy zewnętrznej 28-35mm otulinami Thermaflex FRZ | m | 18
INSTALACJA WOD-KAN GAZ ZWENĘTRZNA
Przyłącze kan sanitarnej
202 | KNR-W 2-01 0310/02 | Wykopy liniowe szer. 0.8-1.5 m pod fundamenty, rurociągi, kolektory w gruntach suchych z wydobyciem urobku łopatą lub wyciągiem ręcznymkat. III-IV; głębokość do 1.5 m | m3 | 5.568
203 | KNR-W 2-18 0511/02 | Podłoża pod kanały i obiekty z materiałów sypkich grub. 15 cm | m3 | 1.044
204 | KNR-W 2-18 0511/02 | Podłoża pod kanały i obiekty z materiałów sypkich grub. 15 cm - obsypka | m3 | 1.044
205 | KNR-W 2-18 0511/02 | Podłoża pod kanały i obiekty z materiałów sypkich grub. 15 cm - zasypka | m3 | 1.044
206 | KNR-W 2-18 0408/02 | Kanały z rur PVC łączonych na wcisk o śr. zewn. 160 mm | m | 11.6
207 | KNR-W 2-18 0421/02 | Kształtki PVC kanalizacji zewnętrznej jednokielichowe łączone na wcisk o śr. zewn. 160 mm | szt | 2
208 | KNR-W 2-01 0310/04.2 | Wykopy liniowe o szerokości 1,6-2,5m i głębokości 3,0m o ścianach pionowych pod fundamenty, rurociągi i kolektory w gruntach suchych kategorii I-II, z wydobyciem urobku łopatą lub wyciągiem ręcznym | m3 | 0.45
209 | KNNR 4 1417/02 | Studzienki kanalizacyjne systemowe "VAWIN" o śr 315-425 mm - zamknięcie rurą teleskopową | szt | 1
210 | KNNR 4 1610/01 | Próba wodna szczelności kanałów rurowych o śr.nominalnej do 150 mm | odc. -1 prób. | 1
211 | KNR-W 4-01 0105/02 | Zasypanie wykopów ziemią z ukopów oraz z przerzutem ziemi na odległość do 3 m i ubiciem warstwami co 15 cm w gr.kat. III | m3 | 3.93
Przyłącze wodne
212 | KNR-W 2-01 0310/02 | Wykopy liniowe szer. 0.8-1.5 m pod fundamenty, rurociągi, kolektory w gruntach suchych z wydobyciem urobku łopatą lub wyciągiem ręcznymkat. III-IV; głębokość do 1.5 m | m3 | 3.85
213 | KNR-W 2-18 0511/02 | Podłoża pod kanały i obiekty z materiałów sypkich grub. 15 cm | m3 | 0.361
214 | KNR-W 2-18 0511/02 | Podłoża pod kanały i obiekty z materiałów sypkich grub. 15 cm - obsypka | m3 | 0.361
215 | KNR-W 2-18 0511/02 | Podłoża pod kanały i obiekty z materiałów sypkich grub. 15 cm - zasypka | m3 | 0.361
216 | KNR-W 2-18 0109/01 | Montaż rurociągów z rur polietylenowych PE, PEHD o średnicy zewnętrznej 32mm | m | 9.02
217 | KNR-W 2-18 0201/01.1 | Zasuwy żeliwne klinowe kielichowe owalne z obudową o średnicy do 50mm uszczelniane folią aluminiową | kpl | 1
218 | KNNR 4 1612/01 | Jednokrotne płukanie sieci wodociągowej o średnicy nominalnej do 150mm | odcinek - 200m | 1
219 | KNNR 4 1611/01 | Dezynfekcja rurociągów sieci wodociągowej o średnicy nominalnej do 150mm | odcinek - 200m | 1
220 | KNNR 4 1608/01 | Próba pneumatyczna szczelności sieci wodociągowych z rur typu HOBAS, PCW, PE, PEHD o średnicy do 110mm | próbę - 200m | 1
221 | KNR-W 4-01 0105/02 | Zasypanie wykopów ziemią z ukopów oraz z przerzutem ziemi na odległość do 3 m i ubiciem warstwami co 15 cm w gr.kat. III | m3 | 6.96
Przyłącze gazowe
222 | KNR-W 2-01 0310/01.1 | Wykopy liniowe o szerokości 0,8-1,5m i głębokości 1,5m o ścianach pionowych pod fundamenty, rurociągi i kolektory w gruntach suchych kategorii I-II, z wydobyciem urobku łopatą lub wyciągiem ręcznym | m3 | 1.912
223 | KNR-W 2-18 0511/02 | Podłoża pod kanały i obiekty z materiałów sypkich grub. 15 cm - podsypka | m3 | 0.478
224 | KNR-W 2-18 0511/02 | Podłoża pod kanały i obiekty z materiałów sypkich grub. 15 cm - obsypka | m3 | 0.478
225 | KNR-W 2-18 0511/02 | Podłoża pod kanały i obiekty z materiałów sypkich grub. 15 cm - zasypka | m3 | 0.478
226 | KNR-W 2-19 0305/03 | Przyłącza domowe z rur PE-HD średnicy do 32mm | szt | 6
227 | KNR-W 2-19 0216/05 | Przejście przez ściany murowane o grubości 2 cegieł, dla przyłączenia gazowego o średnicy nominalnej 50mm, w tulei z rury stalowej o średnicy 80mm | przejście | 1
228 | KNR 2-19 0220/02 | Próba szczelności i wytrzymałości gazowych przyłączy domowych | m | 12.62
229 | KNR INSTAL 0206/05 | Zawór lub kurek gazowy o średnicy nominalnej 32mm | szt | 1
230 | KNR-W 4-01 0105/02 | Zasypanie wykopów ziemią z ukopów oraz z przerzutem ziemi na odległość do 3 m i ubiciem warstwami co 15 cm w gr.kat. III | m3 | 0.478